## Bits
Qde. | Descrição | Encap. | Fabricante / Código | Fornecedor / Referência | Observações
bit_o1_led
1 | Led SMD Verde | 0603 | ROHM / SML-510MWT86N | FARNELL / 1685071
1 | Resistor 1M - 50Vdc | 0603 | MULTICOMP / MC 0.063W 0603 1% 1M | FARNELL / 9330410
1 | Resistor 330R - 100Vdc | 0805 | MULTICOMP / MC 0.1W 0805 1% 330R | FARNELL / 9333037
1 | Capacitor Cerâmico 100nF - 25V | 0603 | MULTICOMP / T0603F104ZCT | FARNELL / 9406204
1 | Amplificador Operacional MCP6286 | 5SOT-23 | MICROCHIP / MCP6286T-E/OT | FARNELL / 1825038 | Substitui o LV321
1 | Pin Header | --- | HARWIN / M20-9980345 | FARNELL / 1022230
1 | Socket Assembly | --- | HARWIN / M20-7830346 | FARNELL / 7991983
1 | Placa de circuito impresso - bit_o1_led
4 | Pé de PVC
bit_p1_power
1 | Conector Jack tipo P4 fêmea Ø5,5 x Ø2 p/ solda
1 | Diodo Retificador | MELF | MULTICOMP / LL4002G | FARNELL / 38K3502
1 | switch on/off
2 | Capacitor Tântalo 10uF - 20Vdc | 3528 | VISHAY SPRAGUE / 293D106X9020B2TE3 | FARNELL / 09K5846
1 | LM340MP-5.0 | SOT-223 | NATIONAL / LM340MP-5.0/NOPB | FARNELL / 41K4766 | Substitui o LD1117S33TR
1 | Fusível SMD ação rápida 0.5A | 0603 | COOPER BUSSMANN / 0603FA500-R | FARNELL / 1123019
1 | Capacitor Cerâmico 100nF - 25V | 0603 | MULTICOMP / T0603F104ZCT | FARNELL / 9406204
1 | Resistor 330R - 100Vdc | 0805 | MULTICOMP / MC 0.1W 0805 1% 330R | FARNELL / 9333037
1 | Led SMD Vermelho | --- | MULTICOMP / MCL-S290SRC | FARNELL / 1581244
1 | Socket Assembly | --- | HARWIN / M20-7830346 | FARNELL / 7991983
1 | Placa de circuito impresso - bit_p1_power
4 | Pé de PVC
battery_cable
1 | Conector Jack tipo P4 macho Ø5,5 x Ø2 p/ solda
1 | Clip p/ bateria 9V